## Sheet1
Frequency counter V1.0 Partlist
구분 | 부품번호 | 부품규격 | 수량 | 비고
저항 | R1,R2,R3 | 330 | 3 | 1/4W 1%
| R4 | 10K | 1 | 1/4W 1%
| R8,R9 | 10K(SMD) | 2 | 1/8W 1% / 1206 / 칩 저항
| R6,R7 | 100k(SMD) | 2 | 1/8W 1% / 1206 / 칩 저항
| R5 | 50(SMD) | 1 | 1/8W 1% / 1206 / 칩 저항
| R10 | 180K(SMD) | 1 | 1/8W 1% / 1206 / 칩 저항
| R11 | 47 | 1 | 1/4W 1%
| R12,R13 | 220 | 2 | 1/4W 1%
콘덴서 | C1,C3 | 100UF/35V | 2
| C4 | 10uF/10V | 1 | CAP3216A
| C2,C7,C8,C15,C16 | 0.1(MONO) | 5 | 50V
| C5 | 1uF/50V(SMD) | 1 | 1206 / 칩 콘덴서
| C6 | 9uF/50V(SMD) | 1 | 1206 / 칩 콘덴서
| C13,C14 | 30PF/50V | 2 | 세라믹
다이오드 | D1 | 1N4002 | 1
| LED1 | LED | 1 | 3 PI RED
| LED2,LED3 | LED | 2 | 3 PI GREEN
IC | U1 | 7805 | 1 | TO-220
| U2 | ATMEGA128 | 1 | 64A
| U5 | LM324 | 1 | DIP-14
| U6,U7 | 74HC4040 | 2 | DIP-16
| U9 | 74HC08 | 1 | DIP-14
스위치 | SW1 | TOGGLE SWITCH | 1
| SW2,SW3,SW4,SW5 | PUSH SWITCH | 4
커넥터 | J1 | 5267-2P(M) | 1
| J2 | 5267-2P(F) | 1 | 하네스 체결형
| J3 | header-2P | 1 | 2.54mm
| J4 | BOX-HEADER | 1 | 2 x 3
| J5 | BNC | 1
| CON6 | LCD | 1 | 16 BY 1 LCD
| J10 | DC JACK | 1
크리스탈 | XTAL1 | 11.0592MHZ | 1
전원 어댑터 | 별도품 | DC 어댑터 | 1 | 1.0m
기판 | PCB | FR4, 1T | 1
케이스 | CASE | 플라스틱케이스 | 1